## 网络高清监控系统
网络高清监控系统
序号 | 产品名称 | 技术参数 | 单位 | 数量 | 单价 | 金额
一、前端接入设备
1 | 网络高清双光全彩枪型摄像机 | 400万白光全彩筒型网络摄像机 最高分辨率可达2560 × 1440 @25 fps 支持用户登录锁定机制，及密码复杂度提示 支持SmartIR，防止夜间红外过曝 支持背光补偿，强光抑制，3D数字降噪，数字宽动态，适应不同使用环境 支持ROI感兴趣区域增强编码 支持开放型网络视频接口，ISAPI，SDK，GB28181协议，支持萤石平台接入 1个内置麦克风 智能补光，支持白光/红外双补光，红外光最远可达30 m，白光最远可达30 m 符合IP66防尘防水设计，可靠性高 传感器类型：1/2.7" Progressive Scan CMOS 最低照度：彩色：0.005 Lux @（F1.2，AGC ON），0 Lux with Light 最大图像尺寸：2560 × 1440 宽动态：数字宽动态 焦距&视场角：4 mm，水平视场角：70°，垂直视场角：35°，对角视场角：85° 6 mm，水平视场角：46°，垂直视场角：24°，对角视场角：54° 8 mm，水平视场角：43°，垂直视场角：24°，对角视场角：50° 12 mm，水平视场角：27°，垂直视场角：15°，对角视场角：31° 红外波长范围：850 nm 防补光过曝：支持 补光灯类型：智能补光，可切换白光灯、红外灯 补光距离：红外光最远可达30 m，白光最远可达30 m 视频压缩标准：主码流：H.265/H.264 子码流：H.265/H.264/MJPEG 音频：1个内置麦克风 网络：1个RJ45 10 M/100 M自适应以太网口 启动及工作温湿度：-30 ℃~60 ℃，湿度小于95%（无凝结） 存储温湿度：-30 ℃~60 ℃，湿度小于95%（无凝结） 恢复出厂设置：支持客户端或浏览器恢复 供电方式：DC：12 V ± 25%，支持防反接保护 PoE：IEEE 802.3af，Class 3 电流及功耗：DC：12 V，0.42 A，最大功耗：5 W PoE：IEEE 802.3af，CLASS 3，最大功耗：6.5 W 电源接口类型：Ø5.5 mm圆口 防护：IP66 | 台 | 80
2 | 网络高清红外线半球型摄像机 | 400万白光全彩海螺型网络摄像机 最高分辨率可达2560 × 1440 @25 fps 支持用户登录锁定机制，及密码复杂度提示 支持SmartIR，防止夜间红外过曝 支持背光补偿，强光抑制，3D数字降噪，数字宽动态，适应不同环境 支持ROI感兴趣区域增强编码 支持开放型网络视频接口，ISAPI，SDK，GB28181协议 1个内置麦克风 智能补光，支持白光/红外双补光，红外光最远可达30 m，暖光最远可达20 m 符合IP66防尘防水设计，可靠性高 传感器类型：1/2.7" Progressive Scan CMOS 最大图像尺寸：2560 × 1440 最低照度：彩色：0.005 Lux @（F1.2, AGC ON），0 Lux with IR 宽动态：数字宽动态 调节角度：水平：0°~360°，垂直：0°~75°，旋转：0°~360° 焦距&视场角：2.8 mm：水平视场角：94°，垂直视场角：49°，对角视场角：114° 4 mm，水平视场角：70°，垂直视场角：35°，对角视场角：85° 6 mm，水平视场角：46°，垂直视场角：24°，对角视场角：54° 8 mm，水平视场角：43°，垂直视场角：24°，对角视场角：50° 红外波长范围：850 nm 防补光过曝：支持 补光灯类型：智能补光，可切换白光灯、红外灯 补光距离：红外光最远可达30 m，白光最远可达20 m 视频压缩标准：主码流：H.265/H.264 子码流：H.265/H.264/MJPEG 音频：1个内置麦克风 网络：1个RJ45 10 M/100 M自适应以太网口 存储温湿度：-30 ℃~60 ℃，湿度小于95%（无凝结） 启动及工作温湿度：-30 ℃~60 ℃，湿度小于95%（无凝结） 恢复出厂设置：支持客户端或浏览器恢复 供电方式：DC：12 V ± 25%，支持防反接保护 PoE：IEEE 802.3af，CLASS 3 电流及功耗：DC：12 V，0.42 A，最大功耗：5 W PoE： IEEE 802.3af，CLASS 3，最大功耗：6.5 W 电源接口类型：Ø5.5 mm圆口 防护：IP66 | 台 | 20
A | 合计 |  |  |  |  | 0
二、控制中心
1 | 网络硬盘录像机 | ·可接驳符合ONVIF、RTSP标准及众多主流厂商的网络摄像机； ·支持1200W高清网络视频的预览、存储与回放； ·支持H.265、H.264编码前端自适应接入； ·支持IPC集中管理，包括IPC参数配置、信息的导入/导出和升级等功能； ·支持1个HDMI和1个VGA同时输出，其中HDMI支持4K高清分辨率输出； ·便捷的UI操作界面，支持一键开启录像功能； ·支持海康Smart IPC越界、进入区域、离开区域、区域入侵、徘徊、人员聚焦、快速移动、非法停车、物品遗留、物品拿取、人脸、车牌、音频输入异常、声强突变、虚焦以及场景变更等多种智能侦测接入与联动，支持智能搜索、回放及备份功能，有效提高录像检索与回放效率； ·支持即时回放功能，在预览画面下对***通道的当前录像进行回放，并且不影响其他通道预览； ·支持16路同步回放及多路同步倒放； ·支持标签定义、查询、回放录像文件； ·支持重要录像文件加锁保护功能； ·支持硬盘配额和硬盘盘组两种存储模式，可对不同通道分配不同的录像保存容量或周期； ·支持4个SATA接口； ·双千兆网卡，支持网络容错以及多址设定等应用； ·支持GB28181、Ehome协议接入平台； ·支持网络检测（网络流量监控、网络抓包、网络通畅）功能。 | 台 | 6
2 | 企业级硬盘 | 4TB | 个 | 24
B | 合计 |  |  |  |  | 0
三、传输系统
1 | 超五类非屏蔽网线 |  | 米 | 5600 |  | 0
2 | 电源线 | RVV2*1.0 | 米 | 2650
3 | POE接入交换机 | 1、交换容量≥96Gbps，包转发率≥78Mpps； 2、端口：≥24千兆电口+4千兆光口； 3、支持POE+，POE供电功率≥370W； 4、支持端口镜像和流镜像功能，端口隔离，动态链路聚合，静态端口聚合； 5、支持基于协议的VLAN、MAC VLAN、Guest VLAN； 6、支持IPv6静态路由、双协议栈、IPv6 Ping、IPv6 Telnet、IPv6 SSHv2、IPv6域名解析； 7、支持SP/WRR/SP+WRR队列调度、802.1p、DSCP优先级映射、端口限速； 8、支持二层、三层、四层ACL，IPv4、IPv6 ACL； 9、支持Web网管，使设备管理更方便。并且支持SSH2.0等加密方式，使得管理更加安全； 10、环境温度：运行环境温度：-5℃～45℃。 | 台 | 5
4 | 光纤收发器 | 千兆3KM光纤收发器 | 对 | 4
C | 合计 |  |  |  |  | 0
四、配件
1 | 监控专用立杆 |  | 支 | 2 |  | 0
2 | 监控专用支架 | 铝合金 | 个 | 10 |  | 0
3 | 网络机柜 | 22U | 个 | 4 |  | 0
4 | 网络机柜 | 42U | 个 | 1 |  | 0
5 | 理线器 |  | 个 | 4 |  | 0
6 | PDU排插 |  | 个 | 2 |  | 0
7 | 防浪涌排插 | 3位 | 个 | 4 |  | 0
8 | PVC线管 | 25阻燃 | 米 | 1000 |  | 0
9 | PVC线管 | 20阻燃 | 米 | 2000 |  | 0
10 | 辅材配件 |  | 批 | 1 |  | 0
D | 合计 |  |  |  |  | 0
E | 产品总价
F | 安装、调试费
G | 工程总造价
人民币大写金额：元整